## Sheet1
Parameter | Value | Unit
Calculator current | 60 | mA
U1 output voltage | 8.9 | V
U1 output power | 534 | mW
U1 efficiency | 85% | W/W
U1 input power | 628.2353 | mW
VCC diode drop | 0.4 | V
VCC | 5.2 | V
BLOAD voltage | 4.8 | V
U1 input current | 130.8824 | mA
VCC diode power | 52.3529 | mW
Charge current | 100 | mA
U6 output power | 1200.5882 | mW
U6 efficiency | 90%
U6 input power | 1333.9869 | mW
Input voltage | 5.7 | VAC
Input current | 234.0328 | mVAC