## cptibp8-pcb
Id | Designator | Footprint | Quantity | Designation | Supplier and ref | Column1 | _1 | MPN
6 | BT1 | JST_SH_BM03B-SRSS-TB_1x03-1MP_P1.00mm_Vertical | 1 | LiPo |  |  |  | BM03B-SRSS-TB
25 | C1 | C_0805_2012Metric | 1 | 100p |  |  |  | CC0805KRX7R8BB101
12 | C11 | C_0805_2012Metric | 1 | 22n |  |  |  | CC0805KRX7R8BB223
14 | C13,C12,C2 | C_0805_2012Metric | 3 | 1u |  |  |  | CL21B105KAFNNNE
18 | C3 | C_0805_2012Metric | 1 | 1n |  |  |  | CL21C472JAFNNNE
43 | C4 | C_1206_3216Metric | 1 | 22u |  |  |  | CL31A226KAHNNNE
41 | C5 | C_0805_2012Metric | 1 | 10u |  |  |  | CL21A106KAYNNNE
46 | C7,C6 | C_0805_2012Metric | 2 | 4u7 |  |  |  | CL21A475KAQNNNE
3 | C8,C10 | CP_Elec_8x10.5 | 2 | 470u/25V |  |  |  | EEE-FP1C471AP
34 | D1,D6 | D_SOD-123 | 2 | PMEG40T10ERX |  |  |  | PMEG40T10ERX
17 | D2 | TO-269AA | 1 | MB14S |  |  |  | MB14S
28 | D3 | LED_0805_2012Metric | 1 | RED |  |  |  | B1701USD-20D000114U1930
35 | D4 | LED_0805_2012Metric | 1 | GRN |  |  |  | B1701UYG-20D000114U1930
36 | D8 | D_SMA | 1 | Z15V |  |  |  | 3SMAJ5929B-TP
45 | F1 | Fuse_1210_3225Metric | 1 | 0ZCJ0035AF2E |  |  |  | 0ZCJ0035AF2E
1 | J1 | PinHeader_1x01_P2.00mm_Vertical | 1 | VAC2 |  |  |  | #N/A
2 | J2 | PinHeader_1x02_P2.00mm_Vertical | 1 | OUT |  |  |  | 232
7 | J3 | PinHeader_1x02_P2.00mm_Vertical | 1 | VCC |  |  |  | #N/A
4 | J4 | PinHeader_1x03_P2.54mm_Vertical | 1 | OUT |  |  |  | 22052031
5 | J5 | PinHeader_1x01_P2.00mm_Vertical | 1 | VAC1 |  |  |  | #N/A
31 | L2,L1 | Inductor_Bourns_SRR4028 | 2 | 10uH |  |  |  | SRR4028-100Y
24 | Q1 | SOT-23 | 1 | AO3413 |  |  |  | AO3413
19 | Q3 | SOT-23 | 1 | DMG2302UK |  |  |  | DMG2302U-7
23 | R1 | R_0805_2012Metric | 1 | 576k |  |  |  | RC0805FR-07576KL
10 | R10 | R_0805_2012Metric | 1 | 47k |  |  |  | RC0805FR-0747KL
11 | R11,R8 | R_0805_2012Metric | 2 | 3k |  |  |  | RC0805FR-073KL
29 | R14 | R_0805_2012Metric | 1 | 5k4 |  |  |  | RC0805FR-071K3L
16 | R17 | R_0805_2012Metric | 1 | 49.9k |  |  |  | RC0805FR-0749K9L
42 | R18 | R_0805_2012Metric | 1 | 9.1k |  |  |  | RC0805FR-079K1L
44 | R2 | R_0805_2012Metric | 1 | 91k |  |  |  | RC0805FR-0791KL
21 | R6 | R_0805_2012Metric | 1 | 1M |  |  |  | RC0805FR-7W1ML
30 | R7 | R_1210_3225Metric | 1 | 1 |  |  |  | RC1210FR-071RL
15 | R9 | R_0805_2012Metric | 1 | 10k |  |  |  | RC0805FR-0710KL
22 | TP1 | TestPoint_Pad_D1.0mm | 1 | VINDC |  |  |  | #N/A
26 | TP10 | TestPoint_Pad_D1.0mm | 1 | VOUTN |  |  |  | #N/A
13 | TP2 | TestPoint_Pad_D1.0mm | 1 | B+ |  |  |  | #N/A
33 | TP3 | TestPoint_Pad_D1.0mm | 1 | BLOAD |  |  |  | #N/A
40 | TP4 | TestPoint_Pad_D1.0mm | 1 | VOUT |  |  |  | #N/A
48 | TP5 | TestPoint_Pad_D1.0mm | 1 | VOUTF |  |  |  | #N/A
38 | TP6 | TestPoint_Pad_D1.0mm | 1 | GND |  |  |  | #N/A
47 | TP7 | TestPoint_Pad_D1.0mm | 1 | EN |  |  |  | #N/A
20 | TP8 | TestPoint_Pad_D1.0mm | 1 | TS |  |  |  | #N/A
39 | TP9 | TestPoint_Pad_D1.0mm | 1 | VCC |  |  |  | #N/A
37 | U1 | SOT-23-5_TI_DBV5 | 1 | MIC2250-1YD5-TR |  |  |  | MIC2250-1YD5-TR
9 | U2 | SOT-23-3 | 1 | APX803S-31SA |  |  |  | APX803S-31SA
32 | U4 | SOT-23-6_TI_DBV6 | 1 | BQ21040 |  |  |  | BQ21040DBVR
27 | U5 | TSOT-23-6 | 1 | AP63200WU |  |  |  | AP63200WU-7

## Sheet1
LiPo | BM03B-SRSS-TB
100p | CC0805KRX7R8BB101
22n | CC0805KRX7R8BB223
1u | CL21B105KAFNNNE
1n | CL21C472JAFNNNE
22u | CL31A226KAHNNNE
10u | CL21A106KAYNNNE
4u7 | CL21A475KAQNNNE
470u/25V | EEE-FP1C471AP
PMEG40T10ERX | PMEG40T10ERX
MB14S | MB14S
RED | B1701USD-20D000114U1930
GRN | B1701UYG-20D000114U1930
Z15V | 3SMAJ5929B-TP
0ZCJ0035AF2E | 0ZCJ0035AF2E
VAC2 | #N/A
OUT | 232
VCC | #N/A
OUT | 22052031
VAC1 | #N/A
10uH | SRR4028-100Y
AO3413 | AO3413
DMG2302UK | DMG2302U-7
576k | RC0805FR-07576KL
47k | RC0805FR-0747KL
3k | RC0805FR-073KL
5k4 | RC0805FR-071K3L
49.9k | RC0805FR-0749K9L
9.1k | RC0805FR-079K1L
91k | RC0805FR-0791KL
1M | RC0805FR-7W1ML
1 | RC1210FR-071RL
10k | RC0805FR-0710KL
VINDC | #N/A
VOUTN | #N/A
B+ | #N/A
BLOAD | #N/A
VOUT | #N/A
VOUTF | #N/A
GND | #N/A
EN | #N/A
TS | #N/A
VCC | #N/A
MIC2250-1YD5-TR | MIC2250-1YD5-TR
APX803S-31SA | APX803S-31SA
BQ21040 | BQ21040DBVR
AP63200WU | AP63200WU-7